## Sheet2
| 光源 |  |  |  | 机理 |  |  | 世界纪录（2019） |  |  |  |  | 传输 |  |  | 探测
THz | 光源 | 频率走向 | 调谐波长 | 材料 | 泵浦 | 转换 | 结果 | 效率 | 平均 | 峰值 | 缺点/优点 | 历史/现状 | 传输 | 功能 | 缺点/优点 | 探测 | 信噪比（SNR）/精度 | 灵敏度（NEP - W/(Hz)^1/2） | 响应速度 | 响应范围 | 缺点/优点2 | 相干探测 | 机理
宽带 | 常规加速器（CA） | 电子学 | 0~∞ 可 | 无谐振腔 直线 FEL | 超短 or 在太赫兹波长尺度上纵向密度调制的 相对论性自由电子束 | 自放大自发辐射 | 电子动能 → 光子能量 |  |  | 600 μJ | 极贵 | 2013 JPB | 太赫兹波透镜（TL 如 Si-Lens） | 对 THz 高透 + 汇聚 | 有吸收；不利于辅助光路调节 | 辐射热计（BM） | 高 | 超高（10^-15~10^-12） | 快 | 0.75 Hz~30 kHz | 长波辐射需要液氦制冷；体积大 | 否 | 热敏电阻，辐射强度 → 晶格热 → 热敏电阻阻值
| 自旋辐射源（Spin） | 光+电 | 1;5~15 可 | 磁性纳米金属薄膜 | 飞秒脉冲 | 逆自旋霍尔效应：瞬态光电场 → 电子流 → 流经铁磁层 → 自旋流×自旋极化矢量 → 自旋电子流 | 自旋光电流 → THz |  |  | 300 kV/cm | /可同时整形 | /2017 APL | Si 棱镜、硅片 Si Wafer（SW） | 对 THz 低吸收增透 / 半透半反（FTIR） |  | 高莱盒（GC） | 中 15.64 | 中（10^-10~10^-9）kV/W | 快 | <10 Hz；ms | 振动敏感：防震 | 否 | 密闭室气体热膨胀，后端面反射镜偏转，反射光和输出电流位置改变
| 半导体表面场（SSF） | 光+电 | 0.1~100 可 | 宽/窄禁带 半导体材料（宽InP/GaAs、窄InAs） | 大于带隙的飞秒脉冲激发出光生载流子 | 电偶极辐射模型；半导体导带价带在与空气交界面会向下弯曲，导致电子往上移，空穴往下移，形成耗尽层，光生载流子在耗尽层的驱动下形成光生电流； 窄禁带半导体的能带弯曲不严重，但电子迁移率、移动速度比空穴高很多，以至瞬态电子浓度梯度更大，丹伯尔场快速建立和弛豫。 | 丄表面瞬态光生电流辐射出 THz 脉冲 |  | mW |  | 宽禁带半导体：多光子吸收，大量光生载流子，打坏半导体 | 1990 APL | 离轴抛物面金属反射镜（OAP/PM） | 对 THz 高反 + 汇聚 | /基本无吸收；便于辅路调节 | 热释电探测器（PD） | 低 0.07 | 低 （10^-9） | 慢 | 大 | 只可探测低重复频率脉冲辐射；目前室温已经商业化 | 否 | 热释电晶体，辐射强度 → 晶格热 → 温度变化 → 电压变化
| 光电导天线（LAPCA） | 光+电 | 0.1~5 可 | 半导体衬底上镀两根金属天线 | 天线偏压 + 飞秒脉冲 | 加速自由载流子 | 静电势能 → 电磁脉冲 | 1.6% |  | 12.5 μJ | 频率低；偏压限制 | 1984 APL | 光阑（对 THz 不透即可）（D） | 配合功率计找焦点 | /普通热敏片无法响应 mW 级 | 光电导取样（PSD） | 高 | 中 | 中 |  |  | 是 | 电压源 → 电流计 + 探测光脉冲
| 双波长差频（DFG） | 光学 | 15~30 否 | 有匹配的二阶非线性晶体（GaAs,DUST 等） | 两束中心频率接近的脉冲光 | 相位匹配 的 二阶非线性过程 | 高能光子对 → 单低能光子 |  |  | >10 MV/cm | 宽线宽、吸收系数 | /2011 OE | THz 带通滤波器（BPF） | 筛滤出太赫兹 |  | 和频（SFG） | 高 | 高（10^-9 / 245 pJ） | 超快 | ns 时间分辨率 |  | 是 | 太赫兹 + 探测光 = 上转换光
| 液体水膜（LW） | 光学 | Unknown | 水膜 | 飞秒脉冲 | 黑体辐射、铌酸锂晶体、水，都是良好的吸收体的同时，也是良好的辐射体 | THz 能量 正比于 泵浦能量；一定范围内正相关于 持续时间（+-GDD） | >air plasma |  |  |  | /2017 APL | 涂有 180 nm 厚的 ITO 玻璃片 | 对 THz 高反 + 对近红外高透 | 有 THz 损失（15%） | F-P 干涉仪（FPI） | 高（3/212 μm） | 高 | 快 | 大 | /系统简单 | 是 | 多光束干涉
| 双色场空气等离子体源（TWP） | 光学 | 0.3~30 可 | 空气 | 800nm 基频 + BBO 倍频 | 双色强场共同作用空气，电离气体分子 | 等离子体在超快强场下形成方向性电流，辐射 THz | <0.1% |  | 5 μJ | /无损伤阈值上限 | 2008 NP |  |  |  | 迈克尔逊干涉仪（MI） | 高 | 高 | 快 | 大 | 系统复杂 | 是 | 分振幅干涉
| 渡越辐射（TR） | 光学 | 0~30 否 | 二阶非线性介质与线性介质的交界（打固体界面生成等离子体；类似均一极化LN两端面光整流，但只有一面） | 超强激光 | 轰击固体靶，带电粒子从材料中渡越到空气 | 产生大角度、宽谱连续辐射 | 0.02% |  | 400 μJ；700 μJ；50 mJ | /能量集中在低频 | /2013 OL/2016 PRL/2018 OL | 半波片（HWP）+ 偏分镜（PBS） | 前路：调节能量大小 | 针对 非THz 如泵浦光 | 傅里叶变换远红外（FTIR） | 高 | 高 | 快 | 大 | 系统复杂 | 是 | 时域自相关波形 → 傅里叶变换谱
| 光整流（倾斜波前/切伦科夫） | 光学 | 0.1~2 否 | 斜切块状 二阶非线性晶体（无机/有机） | 亚皮秒脉冲 | 临近谱分量差频 | 全频谱匹配；继承飞秒包络 | 1%；3% |  | 436 μJ；900 μJ；1 MV/cm | 吸收系数 | 1971 APL/2010 OE | 望远镜系统：凸 + 凹透镜（TS） | 中路：缩束、调节光斑大小 | 针对 非THz 如泵浦光 | 电光取样（EOS） | 高 | 高 | 快 | 大 |  | 是 | 低频场对晶体产生EO效应，检测线偏振光的椭偏度 + 改变探测脉冲光重频，得THz时域波形
| 量子级联激光器（QCL） | 光学 | 1.2~5 否 | n型掺杂 半导体量子阱 | 电或光泵浦，激发电子到导带高子能级 | 阱内子带跃迁 + 量子隧穿至旁阱 | 高量子效率 输出低频脉冲场 |  | 248 mW |  | 186 K | 1971 SPS | 分光镜（BS） | 尾路：分束上转换光，一部分到光谱仪，一部分到 PD | 针对 非THz 如上转换光
窄带 | 耿氏二极管振荡器（Gunn） | 电子学 | 0.2~0.6 可 | 超高工作频率宽禁带半导体材料（GaN） | 电激励 以维持高频谐振 | 耿氏效应：材料的本征特性之负微分迁移率所带来的负阻效应 | 设计高频振荡电路输出 THz |  | 3 ~ 0.3 mW |  | 可二次谐波到1.2 THz，μW量级 | 1990 APL | 高反镜组（M） | 尾路：分离上转换光和泵浦光 | 针对 非THz
| 返波管（BWO） | 电子学 | <1 可 | 真空电子管 | 高压电场驱动自由电子 | 周期减速系统 | 电子动能 → 电磁场能 |  | 100 mW |  | >1THz 下降 | 1998 Springer-Verlag | 高质量滤波器（WF） | 尾路：分离上转换光和泵浦光 | 针对 非THz
| 自由电子激光器（FEL） | 电子学 | 0~∞ 可 | 同步辐射；有谐振腔 or 储存环的X射线 FEL | 超导电流；强、大型、订制、精细磁场 | 磁波荡器 | 电子动能 → 光子能量 |  | 极高 | 极高 | 极贵 | 2003 PRL | 对称晶格振动模 + 偏分镜（PBS） | 尾路：分离上转换光和泵浦光 | 针对 非THz
| 气体激光器（GL） | 光学 | 离散单频 | 分子气体增益介质气体激光器 | 激励源+种子光+增益介质+谐振腔 | 永久电偶极矩束缚分子转动能级跃迁 | 分子跃迁 → 受激辐射 |  | 1.25 W |  | 体积大、不稳 | 1987 IJIMW
| 双波长差频（DFG） | 光学 | >15 否 | 有匹配的二阶非线性晶体（GaAs,DUST 等） | 两束频率接近的单色泵浦光 | 相位匹配 的 二阶非线性过程 | 高能光子对 → 单低能光子 | 10%；40% |  | >100 W | 不稳、吸收系数 | 2005 OL |  |  |  | 和频（SFG） | 高 | 高（10^-9 / 245 pJ） | 超快 | ns 波形 |  | 是 | 太赫兹 + 探测光 = 上转换光
| 参量过程（TPO） | 光学 | 0.8~3 可 | 块状 二阶非线性晶体 | 一束单色泵浦光 | 电磁耦子 的 受激拉曼散射 | 单色泵浦光 → THz + 闲频光 | E-4~E-6 |  | 438 nJ | 增益介质光损伤 + 吸收系数 | 1963 PPS | 毛玻璃（FG） | 将上转换光散射均匀化，测量光脉宽 |  | 上转换（UC） | 高 52.81 | 最高（10^-16） | 超快 | ns 波形 |  | 是 | 太赫兹 + 探测光 = 上转换光
| 光整流（OR） | 光学 | 0.1~2 否 | 有匹配的二阶非线性晶体 | 一束飞秒脉冲 | 相同相位匹配 的低频场 相干叠加 | 近红外飞秒脉冲 → 窄带多周期 THz | >E-3 |  | 0.7 mJ | 吸收系数；LiNbO3 4eV 宽禁带，高频强场中心脉冲，会导致多光子吸收，大量光生载流子，打坏晶体 | /2015 OL/2020 arxiv |  |  |  | 电光取样（EOS） | 高 | 高 | 快 | 大 |  | 是 | 低频场对晶体产生EO效应，检测线偏振光的椭偏度 + 改变探测脉冲光重频，得THz时域波形
| 量子级联激光器（QCL） | 光学 | 1.2~5 否 | n型掺杂 半导体量子阱 | 电或光泵浦，激发电子到导带高子能级 | 阱内子带跃迁 + 量子隧穿至旁阱 | 高量子效率 输出低频连续场 |  | 138 mW |  | 117 K | 2007 NP